## 集約版
点検・整備表（集約版）
〇:良好、×:整備・修理、△:交換・補充、C:清掃 ー:対象外 |  |  | 点検機器は自身のハウス設備に合わせて、追加・削除ください 点検頻度は、自身の栽培に与える影響度や、ハウスの癖（点検必要頻度）などからご自身に合わせて調整してください
点検機器 |  | 日常的に意識すること |  | 月次 （毎月●日） | [12 empty] | 年次 （作替え期の●月など） |  |  | 改修・交換
|  | 項目 | 備考 | 項目 | 8月 | 9月 | 10月 | 11月 | 12月 | 1月 | 2月 | 3月 | 4月 | 5月 | 6月 | 7月 | 項目 | 実施日 | 備考 | 内容・規格・型番 | 依頼先 | 次回見込み時期 | 前回 | 前々回
基礎 | [16 empty] | 破損補修
[17 empty] | 錆び補修 | 2026-08-30 | 補修材は、●店で買える
ハウス本体 | 構造体 | [15 empty] | 錆び補修
| 雨どい | 雨漏れ箇所目視・記録 | 川下の谷樋連結部から漏れが多い→〇月に修理する | [13 empty] | 清掃 | 2026-04-30 | 落とし口に落ち葉多い →落とし口は3か月に一度したい
錆び補修
雨漏れ補修
[17 empty] | 縦樋配管のゆるみ補修 | 2026-06-30 | 台風シーズン前に行う
フィルム | 屋根・天窓周り | 緩んだハウスバンドの締め直し | 台風前には特に注意する | [13 empty] | 切れた防鳥線の交換 |  |  | フィルム（品名・厚み・幅・長さ） | JA●● | 2030年 | 2022年・●万円 | 2016年●万円
| 谷換気周り |  |  | 破れ補修 | 〇 | ×（台風） | 〇 | 〇 | 〇 | 〇 | 〇 | 〇 | 〇 | 〇 | 〇 | 〇 |  |  |  | フィルム（品名・厚み・幅・長さ）
| スソ |  |  | 破れ補修 | [15 empty] | フィルム（品名・厚み・幅・長さ）
建具・出入り口 |  |  |  | レールの清掃 | [12 empty] | 緩みやゆがみの補修 | 2026-06-25 | 台風シーズン前に行う
巻き上げ | モーター・電気関係 | 異物の巻き込み |  | 雨センサーの清掃 | C | △（台風） | C | C | C | C | C | C | C | C | C | C | リミット位置の調整 | 2026-09-10 | 北側はなぜかズレが大きい
|  | 開閉位置のずれ | [14 empty] | 動作確認
| 巻き上げパイプ | [15 empty] | 破損したパイプの交換 |  |  | パイプ（φ・長さ）
| 巻き上げフィルム | 緩んだハウスバンドの締め直し | [17 empty] | フィル（品名・幅・長さ）
天窓 | 減速機モーター | 異音や異臭 | ●●のような音に注意 | [13 empty] | リミットスイッチの稼働確認 |  |  | 部品（品番）
開閉位置のズレ
| 駆動機器 | [15 empty] | グリス塗布 |  |  | 部品（品番）
固定具のゆるみ確認
| 天窓防虫ネット |  |  | 破れ補修 | [12 empty] | 外れた固定具の修理 |  |  | ネット（品名・幅・長さ）
カーテン・スクリーン | フィルム周り | 破れ、引っかかり |  | 破れ補修 | [15 empty] | フィルム（品名・厚み・幅・長さ）
固定具の外れ補修
|  | 棚線切れ | [17 empty] | 棚線（品番・長さ・ピッチ）
| 駆動装置【ワイヤー式の場合】 | 異音や開閉位置のずれ | [14 empty] | リミットスイッチの稼働確認 |  | ２人1組で行う | 駆動ワイヤー（品番） | ●農材 | 2030年 | 2020年・●箇所・●万円
ワイヤー表面の状態確認
| 駆動装置【ラック式の場合】 | 異音や開閉位置のずれ | [14 empty] | リミットスイッチの稼働確認
[17 empty] | グリス塗布 |  | ヘルメット着用・電源切ってから作業
暖房機 | 温風式暖房機（本体） | 不着火、異臭 | [14 empty] | 缶体やバーナー、ノズル、ストレーナーなどの清掃 |  |  | 部品（品番）
|  | 燃料漏れ | [14 empty] | 起動確認
防油提のひび割れ
| 温風式暖房機（ダクト） | 折れ・つぶれ補修 |  | 破れ補修 | [15 empty] | 親ダクト（品名・折径・長さ）
子ダクト（品名・折径・長さ）
| 温湯暖房 | ボイラーの異音・異臭・油漏れ |  | ボイラーへの給水 | ー | ー | 〇 | 〇 | △ | △ | △ | 〇 | 〇 | ー | ー | ー | オイルストレーナーや原水フィルターの清掃
|  | 水温やハウス温度データの異常値 | 目安●～●℃
二酸化炭素発生器 | 燃焼式 | 異音・異臭・不着火 | [14 empty] | ノズル、ストレーナー、ディフーザーなどの清掃
不完全燃焼警報
| 液化炭酸ガス気化式 | 圧力が適正範囲か |  | 気化器への給水 | [12 empty] | 法令に準じた保安点検 |  | ㈱●に、●月前には依頼必要
[17 empty] | 電磁弁の清掃 |  |  | 電磁弁（品番）
環境制御機器 | 制御機器周り | センサーデータの異常値 |  | データや設定のバックアップ保管 | [12 empty] | センサー精度の確認と交換
| センサー周り |  |  | 校正（CO2、EC,pHなど） | [15 empty] | センサー（品番） |  |  | 2020年・外気省センサー（台風破損）・●万円
雨センサーの清掃
乾湿球計（湿度）の水足し
潅水機器 | 潅水機器本体周り | 警報・エラー表示 | [14 empty] | 液肥混入機の清掃・部品交換 |  |  | 液肥混入機部品（品番）
流量計の清掃
[17 empty] | 電磁弁の清掃 |  |  | 電磁弁（品番） | ●農材 | 2027年・交換部品備蓄済 | 2024年・●万円・納期1か月（輸入） | 2021年・●万円・納期1か月（輸入）
| 配管 | 水漏れ補修
| フィルター | 水漏れ |  | フィルター清掃（固形物） | [12 empty] | フィルター清掃（垢）
水漏れ補修
| タンク類 |  |  | タンク内清掃
| 給液配管、チューブ・ドリッパー | 実吐出量の計測 | [14 empty] | 洗浄剤での洗浄、フラッシング
水漏れ破損の補修
詰まったドリッパーやチューブの清掃・交換
| 排液測定機器 |  |  | 流量計の清掃 | [12 empty] | 栽培槽の清掃
ミスト |  | ぼた落ち |  | フィルター清掃 | [12 empty] | 詰まったノズルの清掃、交換 |  |  | ノズル（品番）
|  |  |  | モーターのオイル交換 | [12 empty] | モーターのオイル交換
井戸・原水関係 | 陸上ポンプ | 異音・水漏れ | [14 empty] | 軸受け（ベアリング）グリス塗布 |  |  | 部品（品番） | ●工業 |  | 2018年・ベアリング交換・●万円 | 2017年・逆止弁・●万円
水中ポンプ
| インバーター制御 | [18 empty] | 部品（品番）
| 圧力タンク | 水の吹き出し、白濁、異常頻度での稼働 | [14 empty] | 空気補給 |  |  | 部品（品番）
排気弁の清掃
循環扇 |  | 異音・異臭 | [14 empty] | 清掃
固定具のゆるみ
電気・配線関係 |  | エラー信号 | 雷のあとは、●と●をまず見る | 非常用電源の動作確認
高所作業台車 |  | フレームのゆるみや、がたつき |  | 清掃（スイッチ・タイヤ周り） | [12 empty] | 駆動部への注油 |  |  | センサー（品番）
|  | モーターの異音・異臭 | ●号車は壊れやすいので注意 | バッテリー液の補充 | [12 empty] | レールのがたつき補修 |  |  | バッテリー（品番） | bar: 8月 to 7月
ハウス外周 |  |  |  | 除草 | [12 empty] | 防草シートの破れ補修 |  |  | 防草シート（品名・幅・長さ）
|  |  |  | 排水路の清掃 | [12 empty] | 排水路の清掃

## 日常
点検表（日常） |  | 点検機器は自身のハウス設備に合わせて、追加・削除ください 点検頻度は、自身の栽培に与える影響度や、ハウスの癖（点検必要頻度）などからご自身に合わせて調整してください
〇:良好、×:整備・修理、△:交換・補充、C:清掃 ー:対象外
点検機器 |  | 日常的に意識すること |  | 結果
|  | 項目 | 備考 | 1 | 2 | 3 | 4 | 5 | 6 | 7 | 8 | 9 | 10 | 11 | 12 | 13 | 14 | 15 | 16 | 17 | 18 | 19 | 20 | 21 | 22 | 23 | 24 | 25 | 26 | 27 | 28 | 29 | 30 | 31
基礎
ハウス本体 | 構造体
| 雨どい | 雨漏れ箇所目視・記録 | 川下の谷樋連結部から漏れが多い→〇月に修理する
フィルム | 屋根・天窓周り | 緩んだハウスバンドの締め直し | 台風前には特に注意する
建具・出入り口
巻き上げ | モーター・電気関係 | 異物の巻き込み
開閉位置のずれ
| 巻き上げフィルム | 緩んだハウスバンドの締め直し
天窓 | 減速機モーター | 異音や異臭 | ●●のような音に注意
開閉位置のズレ
カーテン・スクリーン | フィルム周り | 破れ、引っかかり
固定具の外れ補修
棚線切れ
| 駆動装置【ワイヤー式の場合】 | 異音や開閉位置のずれ
| 駆動装置【ラック式の場合】 | 異音や開閉位置のずれ
暖房機 | 温風式暖房機（本体） | 不着火、異臭
燃料漏れ
防油提のひび割れ
| 温風式暖房機（ダクト） | 折れ・つぶれ補修
| 温湯暖房 | ボイラーの異音・異臭・油漏れ
|  | 水温やハウス温度データの異常値 | 目安●～●℃
二酸化炭素発生器 | 燃焼式 | 異音・異臭・不着火
不完全燃焼警報
| 液化炭酸ガス気化式 | 圧力が適正範囲か
環境制御機器 | 制御機器周り | センサーデータの異常値
センサー周り
潅水機器 | 潅水機器本体周り | 警報・エラー表示
| 配管 | 水漏れ補修
| フィルター | 水漏れ
タンク類
| 給液配管、チューブ・ドリッパー | 実吐出量の計測
水漏れ破損の補修
詰まったドリッパーやチューブの清掃・交換
排液測定機器
ミスト |  | ぼた落ち
井戸・原水関係 | 陸上ポンプ | 異音・水漏れ
水中ポンプ
インバーター制御
| 圧力タンク | 水の吹き出し、白濁、異常頻度での稼働
循環扇 |  | 異音・異臭
電気・配線関係 |  | エラー信号 | 雷のあとは、●と●をまず見る
高所作業台車 |  | フレームのゆるみや、がたつき
|  | モーターの異音・異臭 | ●号車は壊れやすいので注意
ハウス外周

## 月次
点検表（月次）
〇:良好、×:整備・修理、△:交換・補充、C:清掃 ー:対象外 |  | 点検機器は自身のハウス設備に合わせて、追加・削除ください 点検頻度は、自身の栽培に与える影響度や、ハウスの癖（点検必要頻度）などからご自身に合わせて調整してください
点検機器 |  | 月次 （毎月●日）
|  | 項目 | 8月 | 9月 | 10月 | 11月 | 12月 | 1月 | 2月 | 3月 | 4月 | 5月 | 6月 | 7月
基礎
ハウス本体 | 構造体
雨どい
フィルム | 屋根・天窓周り
| 谷換気周り | 破れ補修 | 〇 | ×（台風） | 〇 | 〇 | 〇 | 〇 | 〇 | 〇 | 〇 | 〇 | 〇 | 〇
| スソ | 破れ補修
建具・出入り口 |  | レールの清掃
巻き上げ | モーター・電気関係 | 雨センサーの清掃 | C | △（台風） | C | C | C | C | C | C | C | C | C | C
巻き上げパイプ
巻き上げフィルム
天窓 | 減速機モーター
駆動機器
| 天窓防虫ネット | 破れ補修
カーテン・スクリーン | フィルム周り | 破れ補修
駆動装置【ワイヤー式の場合】
駆動装置【ラック式の場合】
暖房機 | 温風式暖房機（本体）
| 温風式暖房機（ダクト） | 破れ補修
| 温湯暖房 | ボイラーへの給水 | ー | ー | 〇 | 〇 | △ | △ | △ | 〇 | 〇 | ー | ー | ー
二酸化炭素発生器 | 燃焼式
| 液化炭酸ガス気化式 | 気化器への給水
環境制御機器 | 制御機器周り | データや設定のバックアップ保管
| センサー周り | 校正（CO2、EC,pHなど）
雨センサーの清掃
乾湿球計（湿度）の水足し
潅水機器 | 潅水機器本体周り
配管
| フィルター | フィルター清掃（固形物）
水漏れ補修
| タンク類 | タンク内清掃
給液配管、チューブ・ドリッパー
| 排液測定機器 | 流量計の清掃
ミスト |  | フィルター清掃
モーターのオイル交換
井戸・原水関係 | 陸上ポンプ
水中ポンプ
インバーター制御
圧力タンク
循環扇
電気・配線関係 |  | 非常用電源の動作確認
高所作業台車 |  | 清掃（スイッチ・タイヤ周り）
バッテリー液の補充 | bar: 8月 to 7月
ハウス外周 |  | 除草
排水路の清掃

## 年次
点検表（年次） |  |  | 点検機器は自身のハウス設備に合わせて、追加・削除ください 点検頻度は、自身の栽培に与える影響度や、ハウスの癖（点検必要頻度）などからご自身に合わせて調整してください
〇:良好、×:整備・修理、△:交換・補充、C:清掃 ー:対象外
点検機器 |  | 年次 （作替え期の●月など）
|  | 項目 | 実施日 | 備考 | 結果
基礎 |  | 破損補修
|  | 錆び補修 | 2026-08-30 | 補修材は、●店で買える
ハウス本体 | 構造体 | 錆び補修
| 雨どい | 清掃 | 2026-04-30 | 落とし口に落ち葉多い →落とし口は3か月に一度したい
錆び補修
雨漏れ補修
|  | 縦樋配管のゆるみ補修 | 2026-06-30 | 台風シーズン前に行う
フィルム | 屋根・天窓周り | 切れた防鳥線の交換
谷換気周り
スソ
建具・出入り口 |  | 緩みやゆがみの補修 | 2026-06-25 | 台風シーズン前に行う
巻き上げ | モーター・電気関係 | リミット位置の調整 | 2026-09-10 | 北側はなぜかズレが大きい
動作確認
| 巻き上げパイプ | 破損したパイプの交換
巻き上げフィルム
天窓 | 減速機モーター | リミットスイッチの稼働確認
| 駆動機器 | グリス塗布
固定具のゆるみ確認
| 天窓防虫ネット | 外れた固定具の修理
カーテン・スクリーン | フィルム周り
| 駆動装置【ワイヤー式の場合】 | リミットスイッチの稼働確認 |  | ２人1組で行う
ワイヤー表面の状態確認
| 駆動装置【ラック式の場合】 | リミットスイッチの稼働確認
|  | グリス塗布 |  | ヘルメット着用・電源切ってから作業
暖房機 | 温風式暖房機（本体） | 缶体やバーナー、ノズル、ストレーナーなどの清掃
起動確認
温風式暖房機（ダクト）
| 温湯暖房 | オイルストレーナーや原水フィルターの清掃
二酸化炭素発生器 | 燃焼式 | ノズル、ストレーナー、ディフーザーなどの清掃
| 液化炭酸ガス気化式 | 法令に準じた保安点検 |  | ㈱●に、●月前には依頼必要
電磁弁の清掃
環境制御機器 | 制御機器周り | センサー精度の確認と交換
センサー周り
潅水機器 | 潅水機器本体周り | 液肥混入機の清掃・部品交換
流量計の清掃
電磁弁の清掃
配管
| フィルター | フィルター清掃（垢）
タンク類
| 給液配管、チューブ・ドリッパー | 洗浄剤での洗浄、フラッシング
| 排液測定機器 | 栽培槽の清掃
ミスト |  | 詰まったノズルの清掃、交換
モーターのオイル交換
井戸・原水関係 | 陸上ポンプ | 軸受け（ベアリング）グリス塗布
水中ポンプ
インバーター制御
| 圧力タンク | 空気補給
排気弁の清掃
循環扇 |  | 清掃
固定具のゆるみ
電気・配線関係
高所作業台車 |  | 駆動部への注油
レールのがたつき補修
ハウス外周 |  | 防草シートの破れ補修
排水路の清掃

## 整備
整備表 |  | 自身のハウス設備に合わせて、追加・削除ください
点検機器 |  | 改修・交換
|  | 内容・規格・型番 | 依頼先 | 次回見込み時期 | 前回 | 前々回
基礎
ハウス本体 | 構造体
雨どい
フィルム | 屋根・天窓周り | フィルム（品名・厚み・幅・長さ） | JA●● | 2030年 | 2022年・●万円 | 2016年●万円
| 谷換気周り | フィルム（品名・厚み・幅・長さ）
| スソ | フィルム（品名・厚み・幅・長さ）
建具・出入り口
巻き上げ | モーター・電気関係
| 巻き上げパイプ | パイプ（φ・長さ）
| 巻き上げフィルム | フィル（品名・幅・長さ）
天窓 | 減速機モーター | 部品（品番）
| 駆動機器 | 部品（品番）
| 天窓防虫ネット | ネット（品名・幅・長さ）
カーテン・スクリーン | フィルム周り | フィルム（品名・厚み・幅・長さ）
棚線（品番・長さ・ピッチ）
| 駆動装置【ワイヤー式の場合】 | 駆動ワイヤー（品番） | ●農材 | 2030年 | 2020年・●箇所・●万円
駆動装置【ラック式の場合】
暖房機 | 温風式暖房機（本体） | 部品（品番）
| 温風式暖房機（ダクト） | 親ダクト（品名・折径・長さ）
子ダクト（品名・折径・長さ）
温湯暖房
二酸化炭素発生器 | 燃焼式
液化炭酸ガス気化式
電磁弁（品番）
環境制御機器 | 制御機器周り
| センサー周り | センサー（品番） |  |  | 2020年・外気省センサー（台風破損）・●万円
潅水機器 | 潅水機器本体周り | 液肥混入機部品（品番）
|  | 電磁弁（品番） | ●農材 | 2027年・交換部品備蓄済 | 2024年・●万円・納期1か月（輸入） | 2021年・●万円・納期1か月（輸入）
配管
フィルター
タンク類
給液配管、チューブ・ドリッパー
排液測定機器
ミスト |  | ノズル（品番）
井戸・原水関係 | 陸上ポンプ | 部品（品番） | ●工業 |  | 2018年・ベアリング交換・●万円 | 2017年・逆止弁・●万円
水中ポンプ
| インバーター制御 | 部品（品番）
| 圧力タンク | 部品（品番）
循環扇
電気・配線関係
高所作業台車 |  | センサー（品番）
バッテリー（品番）
ハウス外周 |  | 防草シート（品名・幅・長さ）